## Full 1
NTP041 | m² |  | Condicionament acústic en paraments verticals, amb lamel·les de MDF. Sistema "DECUSTIK".
Condicionament acústic en paraments verticals, situat a una altura menor de 4 m, amb lamel·les de MDF, D+002 "DECUSTIK", amb recobriment de làmina de melamina de color a escollir, de 2430x128 mm i 16 mm de gruix, de superfície ranurada, amb la cara posterior amb perforacions circulars de 10 mm de diàmetre, amb una separació de 16 mm entre perforacions en un 7,73% de la superfície i recoberta amb un vel acústic, amb mecanitzat lateral recte D+. Col·locació en obra: amb fixacions mecàniques, sobre llates de MDF de 45x40x2400 mm. Inclús cargols per a la fixació de les llates a la superfície suport; clips d'acer inoxidable per a la fixació de les lamel·les de MDF a les llates d'empostissar de fusta en l'arrencada del revestiment; clips d'acer inoxidable per a la fixació de les lamel·les de MDF a les llates d'empostissar de fusta i cargols per a la fixació de les lamel·les de MDF a les llates. El preu no inclou l'aïllament a col·locar entre les llates d'empostissar.
Codi |  | Unitat |  | Descripció | Rendiment | Preu unitari | Import
1 |  |  |  | Materials
mt12pvc030e |  | m |  | Llistó de MDF, de 45x40x2400 mm, per a paret. | 1.92 | 4.49 | 8.62
mt07emr113dh |  | U |  | Cargol autoperforant per a fusta, de 5 mm de diàmetre i 80 mm de longitud, d'acer galvanitzat amb revestiment de crom. | 4 | 0.14 | 0.56
mt12dec010a |  | m² |  | Lamel·la de MDF, D+002 "DECUSTIK", amb recobriment de làmina de melamina de color a escollir, de 2430x128 mm i 16 mm de gruix, de superfície ranurada, amb la cara posterior amb perforacions circulars de 10 mm de diàmetre, amb una separació de 16 mm entre perforacions en un 7,73% de la superfície i recoberta amb un vel acústic, amb mecanitzat lateral recte D+, Euroclasse B-s2, d0 de reacció al foc segons UNE-EN 13501-1. | 1 | 78.2 | 78.2
mt12dec011d |  | U |  | Clip d'acer inoxidable "DECUSTIK", per a la fixació de les lamel·les de MDF a les llates d'empostissar de fusta en l'arrencada del revestiment. | 1 | 0.44 | 0.44
mt12dec011c |  | U |  | Clip d'acer inoxidable "DECUSTIK", per a la fixació de les lamel·les de MDF a les llates d'empostissar de fusta. | 15 | 0.16 | 2.4
mt13blw131 |  | U |  | Cargol per a subjecció d'elements de fusta. | 16 | 0.11 | 1.76
[5 empty] | Subtotal materials: |  | 91.98
2 |  |  |  | Mà d'obra
mo054 |  | h |  | Oficial 1ª muntador d'aïllaments. | 0.36 | 29.34 | 10.56
mo101 |  | h |  | Ajudant muntador d'aïllaments. | 0.06 | 25.28 | 1.52
[5 empty] | Subtotal mà d'obra: |  | 12.08
3 |  |  |  | Costos directes complementaris
|  | % |  | Costos directes complementaris | 2 | 104.06 | 2.08
Cost de manteniment decennal: 8,49€ en els primers 10 anys. |  |  |  |  | Costos directes (1+2+3): |  | 106.14